## Sheet1
位号 | 值 | 封装 | 备注
U0 | N/A | SX1276模块 | 要868mhz
R1 | 0.4R | R0603
R2,R3 | 1K | R0603
R4 | 2K | R0603 | Rprog,需要修改充电电流的话更改此电阻
R5,R10 | 10K | R0603
R8,R9 | 4.7K | R0603
R11,R12 | 100K | R0603
C1,C2 | 10uf | C0603
C3,C4 | 0.1uf | C0603
U7 | DS3231S# | SOIC-16
U2 | TP4056 | ESOP8
D1 | N/A | LED0402 | 红色
D2 | N/A | LED0402 | 绿色
U1 | N/A | TFT2.8 | ILI9341驱动，2.8寸，不需要触摸
Q1 | AO3401 | SOT23 | PMOS
U3 | SI2302 | SOT23 | NMOS
P1 | N/A | XH2-2.5490° | 90度卧式xh2.54接口
SW1,2,3,4,5 | N/A | 6X6X8 | 立式按键开关
U4 | EC190708 | EC190708
J1 | BUZZER | 0905 | 要3v驱动的
U6,U9,U10 | N/A | SOD323 | 肖特基二极管
U5 | N/A | N/A | 树莓派pico开发板
U9 | N/A | SMA-P | 卧式沉板SMA座子，内孔
N/A | 1200mah | N/A | 电池最大大小为34x53x8mm 3.7V
N/A | M3*7+4螺柱 | N/A | 4个，用来架高屏幕
N/A | M3螺母 | N/A | 4个，在PCB背面固定螺柱
N/A | M3*8螺丝 | N/A | 8个，固定开发板和固定屏幕
N/A | 2.54排针4p | N/A | 1个，屏幕的SD卡引脚通常不焊排针，需要自己焊上